## 工作表1
| grammar | data path | instruction | [25 empty] | control-WB |  |  |  | control-M |  | control-EX
|  |  | 31 | 30 | 29 | 28 | 27 | 26 | 25 | 24 | 23 | 22 | 21 | 20 | 19 | 18 | 17 | 16 | 15 | 14 | 13 | 12 | 11 | 10 | 9 | 8 | 7 | 6~0:opcode | RegWrite | DataToReg | jalr | jal | MemRead | MemWrite | AluSrc | ALUOp(9種功能)
add | (operation) rd rs1 rs2 (operation) rd rs1 imm | IF/ID/EX/WB | fun7=0000000 | [6 empty] | rs2 |  |  |  |  | rs1 |  |  |  |  | fun3=000 |  |  | rd |  |  |  |  | 0110011 | 1 | alu_result | [5 empty] | add
addi |  |  | immediate[11:0] | [11 empty] | rs1 |  |  |  |  | fun3=000 |  |  | rd |  |  |  |  | 0010011 | 1 | [5 empty] | 1 | add
sub |  |  | fun7=0100000 | [6 empty] | rs2 |  |  |  |  | rs1 |  |  |  |  | fun3=000 |  |  | rd |  |  |  |  | 0110011 | 1 | [6 empty] | sub
and |  |  | fun7=0000000 | [6 empty] | rs2 |  |  |  |  | rs1 |  |  |  |  | fun3=111 |  |  | rd |  |  |  |  | 0110011 | 1 | [6 empty] | and
andi |  |  | immediate[11:0] | [11 empty] | rs1 |  |  |  |  | fun3=111 |  |  | rd |  |  |  |  | 0010011 | 1 | [5 empty] | 1 | and
or |  |  | fun7=0000000 | [6 empty] | rs2 |  |  |  |  | rs1 |  |  |  |  | fun3=110 |  |  | rd |  |  |  |  | 0110011 | 1 | [6 empty] | or
ori |  |  | immediate[11:0] | [11 empty] | rs1 |  |  |  |  | fun3=110 |  |  | rd |  |  |  |  | 0010011 | 1 | [5 empty] | 1 | or
xor |  |  | fun7=0000000 | [6 empty] | rs2 |  |  |  |  | rs1 |  |  |  |  | fun3=100 |  |  | rd |  |  |  |  | 0110011 | 1 | [6 empty] | xor
xori |  |  | immediate[11:0] | [11 empty] | rs1 |  |  |  |  | fun3=100 |  |  | rd |  |  |  |  | 0010011 | 1 | [6 empty] | xor
slli |  |  | fun7=0000000 | [6 empty] | imm[4:0] |  |  |  |  | rs1 |  |  |  |  | fun3=001 |  |  | rd |  |  |  |  | 0010011 | 1 | [5 empty] | 1 | sll
srai |  |  | fun7=0100000 | [6 empty] | imm[4:0] |  |  |  |  | rs1 |  |  |  |  | fun3=101 |  |  | rd |  |  |  |  | 0010011 | 1 | [5 empty] | 1 | sra
srli |  |  | fun7=0000000 | [6 empty] | imm[4:0] |  |  |  |  | rs1 |  |  |  |  | fun3=101 |  |  | rd |  |  |  |  | 0010011 | 1 | [5 empty] | 1 | srl
slt |  |  | fun7=0000000 | [6 empty] | rs2 |  |  |  |  | rs1 |  |  |  |  | fun3=010 |  |  | rd |  |  |  |  | 0110011 | 1 | [6 empty] | slt
slti |  |  | im[11:0] | [11 empty] | rs1 |  |  |  |  | fun3=010 |  |  | rd |  |  |  |  | 0010011 | 1 | [5 empty] | 1 | slt
beq | beq rs1 rs2 imm | IF/ID/EX | imm[12] | imm[10:5] | [5 empty] | rs2 |  |  |  |  | rs1 |  |  |  |  | fun3=000 |  |  | imm[4:1] |  |  |  | imm[11] | 1100011 |  | X | [5 empty] | add
bne | bne rs1 rs2 imm | IF/ID/EX | imm[12] | imm[10:5] | [5 empty] | rs2 |  |  |  |  | rs1 |  |  |  |  | fun3=001 |  |  | imm[4:1] |  |  |  | imm[11] | 1100011 |  | X | [5 empty] | add
jal | jal rd imm | IF/ID/EX/WB | imm[20] | imm[10:1] | [9 empty] | imm[11] | imm[19:12] | [7 empty] | rd |  |  |  |  | 1101111 | 1 | pc+4 |  | 1 |  |  | 1 | add
jalr | jalr rd imm(rs1) | IF/ID/EX/WB | im[11:0] | [11 empty] | rs1 |  |  |  |  | fun3=000 |  |  | rd |  |  |  |  | 1100111 | 1 |  | 1 |  |  |  | 1 | add
lw | lw rd imm(rs1) | IF/ID/EX/Mem/WB | im[11:0] | [11 empty] | rs1 |  |  |  |  | fun3=010 |  |  | rd |  |  |  |  | 0000011 | 1 | memory |  |  | 1 |  | 1 | add
sw | sw rs2 imm(rs1) | IF/ID/EX/Mem | imm[11:5] | [6 empty] | rs2 |  |  |  |  | s |  |  |  |  | fun3=010 |  |  | imm[4:0] |  |  |  |  | 0100011 |  | X |  |  |  | 1 | 1 | add
nop |  |  | 0 | [11 empty] | 0 |  |  |  |  | fun3=000 |  |  | 0 |  |  |  |  | 0010011(addi) | [7 empty] | add
no need