## 工作表1
| grammar | data path | instruction | [25 empty] | control-WB |  |  |  | control-M |  | control-EX
|  |  | 31 | 30 | 29 | 28 | 27 | 26 | 25 | 24 | 23 | 22 | 21 | 20 | 19 | 18 | 17 | 16 | 15 | 14 | 13 | 12 | 11 | 10 | 9 | 8 | 7 | 6~0:opcode | RegWrite | DataToReg | jalr | jal | MemRead | MemWrite | AluSrc | ALUOp(9種功能)
add | (operation) rd rs1 rs2 (operation) rd rs1 imm | IF/ID/EX/WB | fun7=0000000 | [6 empty] | rs2 |  |  |  |  | rs1 |  |  |  |  | fun3=000 |  |  | rd |  |  |  |  | 0110011 | 1 | alu_result | [5 empty] | add
addi |  |  | immediate[11:0] | [11 empty] | rs1 |  |  |  |  | fun3=000 |  |  | rd |  |  |  |  | 0010011 | 1 | [5 empty] | 1 | add
sub |  |  | fun7=0100000 | [6 empty] | rs2 |  |  |  |  | rs1 |  |  |  |  | fun3=000 |  |  | rd |  |  |  |  | 0110011 | 1 | [6 empty] | sub
and |  |  | fun7=0000000 | [6 empty] | rs2 |  |  |  |  | rs1 |  |  |  |  | fun3=111 |  |  | rd |  |  |  |  | 0110011 | 1 | [6 empty] | and
andi |  |  | immediate[11:0] | [11 empty] | rs1 |  |  |  |  | fun3=111 |  |  | rd |  |  |  |  | 0010011 | 1 | [5 empty] | 1 | and
or |  |  | fun7=0000000 | [6 empty] | rs2 |  |  |  |  | rs1 |  |  |  |  | fun3=110 |  |  | rd |  |  |  |  | 0110011 | 1 | [6 empty] | or
ori |  |  | immediate[11:0] | [11 empty] | rs1 |  |  |  |  | fun3=110 |  |  | rd |  |  |  |  | 0010011 | 1 | [5 empty] | 1 | or
xor |  |  | fun7=0000000 | [6 empty] | rs2 |  |  |  |  | rs1 |  |  |  |  | fun3=100 |  |  | rd |  |  |  |  | 0110011 | 1 | [6 empty] | xor
xori |  |  | immediate[11:0] | [11 empty] | rs1 |  |  |  |  | fun3=100 |  |  | rd |  |  |  |  | 0010011 | 1 | [6 empty] | xor
slli |  |  | fun7=0000000 | [6 empty] | imm[4:0] |  |  |  |  | rs1 |  |  |  |  | fun3=001 |  |  | rd |  |  |  |  | 0010011 | 1 | [5 empty] | 1 | sll
srai |  |  | fun7=0100000 | [6 empty] | imm[4:0] |  |  |  |  | rs1 |  |  |  |  | fun3=101 |  |  | rd |  |  |  |  | 0010011 | 1 | [5 empty] | 1 | sra
srli |  |  | fun7=0000000 | [6 empty] | imm[4:0] |  |  |  |  | rs1 |  |  |  |  | fun3=101 |  |  | rd |  |  |  |  | 0010011 | 1 | [5 empty] | 1 | srl
slt |  |  | fun7=0000000 | [6 empty] | rs2 |  |  |  |  | rs1 |  |  |  |  | fun3=010 |  |  | rd |  |  |  |  | 0110011 | 1 | [6 empty] | slt
slti |  |  | im[11:0] | [11 empty] | rs1 |  |  |  |  | fun3=010 |  |  | rd |  |  |  |  | 0010011 | 1 | [5 empty] | 1 | slt
beq | beq rs1 rs2 imm | IF/ID/EX | imm[12] | imm[10:5] | [5 empty] | rs2 |  |  |  |  | rs1 |  |  |  |  | fun3=000 |  |  | imm[4:1] |  |  |  | imm[11] | 1100011 |  | X | [5 empty] | add
bne | bne rs1 rs2 imm | IF/ID/EX | imm[12] | imm[10:5] | [5 empty] | rs2 |  |  |  |  | rs1 |  |  |  |  | fun3=001 |  |  | imm[4:1] |  |  |  | imm[11] | 1100011 |  | X | [5 empty] | add
jal | jal rd imm | IF/ID/EX/WB | imm[20] | imm[10:1] | [9 empty] | imm[11] | imm[19:12] | [7 empty] | rd |  |  |  |  | 1101111 | 1 | pc+4 |  | 1 |  |  | 1 | add
jalr | jalr rd imm(rs1) | IF/ID/EX/WB | im[11:0] | [11 empty] | rs1 |  |  |  |  | fun3=000 |  |  | rd |  |  |  |  | 1100111 | 1 |  | 1 |  |  |  | 1 | add
lw | lw rd imm(rs1) | IF/ID/EX/Mem/WB | im[11:0] | [11 empty] | rs1 |  |  |  |  | fun3=010 |  |  | rd |  |  |  |  | 0000011 | 1 | memory |  |  | 1 |  | 1 | add
sw | sw rs2 imm(rs1) | IF/ID/EX/Mem | imm[11:5] | [6 empty] | rs2 |  |  |  |  | s |  |  |  |  | fun3=010 |  |  | imm[4:0] |  |  |  |  | 0100011 |  | X |  |  |  | 1 | 1 | add
nop |  |  | 0 | [11 empty] | 0 |  |  |  |  | fun3=000 |  |  | 0 |  |  |  |  | 0010011(addi) | [7 empty] | add
no need

## Compression
Instructions | 15:13 | 12 | 11 | 10 | 9 | 8 | 7 | 6 | 5 | 4 | 3 | 2 | 1:0 | Decompression
C.ADD | 100 | 1 | rd/rs1 |  |  |  |  | rs2 |  |  |  |  | 10 | add rd,rd,rs2 | rs2!=0
C.MV | 100 | 0 | rd |  |  |  |  | rs2 |  |  |  |  | 10 | add rd,x0,rs2
C.ADDI | 000 | nzimm[5] | rd/rs1 |  |  |  |  | nzimm[4:0] |  |  |  |  | 01 | addi rd,rd,nzimm[5:0]
C.NOP | 000 | 0 | 00000 |  |  |  |  | 00000 |  |  |  |  | 01 | addi x0,x0,0
C.ANDI | 100 | imm[5] | 1 | 0 | rd'/rs1' |  |  | imm[4:0] |  |  |  |  | 01 | andi rd',rd',imm[5:0]
C.SLLI | 000 | shamt[5] | rd/rs1 |  |  |  |  | shamt[4:0] |  |  |  |  | 10 | slli rd',rd',shamt[5:0]
C.SRLI | 100 | shamt[5] | 0 | 0 | rd'/rs1' |  |  | shamt[4:0] |  |  |  |  | 01 | srli rd',rd',shamt[5:0]
C.SRAI | 100 | shamt[5] | 0 | 1 | rd'/rs1' |  |  | shamt[4:0] |  |  |  |  | 01 | srai rd',rd',shamt[5:0]
C.LW | 010 | offset[5:3] |  |  | rs1' |  |  | offset[2] | offset[6] | rd' |  |  | 00 | lw rd',offset(rs1') | zero-extension
C.SW | 110 | offset[5:3] |  |  | rs1' |  |  | offset[2] | offset[6] | rs2' |  |  | 00 | sw rs2',offset(rs1') | zero-extension
C.BEQZ | 110 | offset[8] | offset[4] | offset[3] | rs1' |  |  | offset[7] | offset[6] | offset[2] | offset[1] | offset[5] | 01 | beq rs1',x0,offset[8:1]
C.BNEZ | 111 | offset[8] | offset[4] | offset[3] | rs1' |  |  | offset[7] | offset[6] | offset[2] | offset[1] | offset[5] | 01 | bne rs1',x0,offset[8:1]
C.J | 101 | offset[11] | offset[4] | offset[9] | offset[8] | offset[10] | offset[6] | offset[7] | offset[3] | offset[2] | offset[1] | offset[5] | 01 | jal x0,offset[11:1]
C.JAL | 001 | offset[11] | offset[4] | offset[9] | offset[8] | offset[10] | offset[6] | offset[7] | offset[3] | offset[2] | offset[1] | offset[5] | 01 | jal x1,offset[11:1] | store pc+2 to x1
C.JR | 100 | 0 | rs1 |  |  |  |  | 00000 |  |  |  |  | 10 | jalr x0,rs1,0
C.JALR | 100 | 1 | rs1 |  |  |  |  | 00000 |  |  |  |  | 10 | jalr x1,rs1,0 | store pc+2 to x1